## В кожухе
Закрытые электростанции - 1500/1800 об/мин - 50/60 Гц
Шумо- и влагозащищенный кожух
Модель электростанции | Мощность | Система врыска | Кол-во цилиндров | Наддув³ | Объём двигателя | Мощность |  | Ручной запуск | Автомат | Без панели |  | Экологический класс
| основная |  |  |  |  | 1500 об/мин | [6 empty] | Габариты размеры |  |  | Масса
| кВА |  |  |  |  | Prime¹ | Stand-by² | Розница | Розница | Дилер | Розница |  | мм
[6 empty] | кВт (кВА) | кВт (кВА) |  |  | Euro | Euro |  | Д | Ш | В | кг.
GS F3230 | 30 | mecc | 4 L | n.a. | 3.2 | 24 (30) | 26,5 (33) | 13035 | 13759 | 9880 | 11856 | Stage II | 2200 | 930 | 1450 | ~ 1010
GS F3240 | 40 | mecc | 4 L | Tc | 3.2 | 32 (40) | 35 (44) | 13940 | 14574 | 10628 | 12753 | Stage II | 2200 | 930 | 1450 | ~ 1090
GS NEF45 | 45 | mecc | 4 L | n.a. | 4.5 | 36 (45) | 40 (50) | 14665 | 15298 | 11050 | 13260 | Stage II | 2550 | 1030 | 1650 | ~ 1230
GS NEF50 n | 50 | mecc | 4 L | n.a. | 4.5 | 40 (50) | 44 (55) | 14828 | 15439 | 11180 | 13416 | Not emiss. | 2550 | 1030 | 1650 | ~ 1315
GS NEF60 | 60 | mecc | 4 L | n.a. | 4.5 | 48 (60) | 53 (66) | 15389 | 16023 | 11180 | 13416 | Stage II | 2550 | 1030 | 1650 | ~ 1315
GS NEF75 | 75 | mecc | 4 L | Tc | 4.5 | 60 (75) | 66 (82) | 16475 | 17290 | 12675 | 15210 | Stage II | 2900 | 1130 | 1800 | ~ 1420
GS NEF80 n | 80 | mecc | 4 L | Tc | 4.5 | 64 (80) | 70,4 (88) | 16864 | 17679 | 13000 | 15600 | Not emiss. | 2900 | 1130 | 1800 | ~ 1460
GE NEF85 | 85 | mecc | 4 L | Tc | 4.5 | 68 (85) | 75 (94) | 17562 | 18376 | 13598 | 16318 | Stage II | 2900 | 1130 | 1800 | ~ 1470
GE NEF100 | 100 | mecc | 4 L | Taa | 4.5 | 80 (100) | 88 (110) | 18104 | 18829 | 13822 | 16587 | Stage II | 2900 | 1130 | 1800 | ~ 1555
GS NEF120 n | 120 | mecc | 4 L | Taa | 4.5 | 96 (120) | 105,6 (132) | 20367 | 21147 | 14430 | 17316 | Not emiss. | 3400 | 1130 | 1800 | ~ 1750
GS NEF125 n | 125 | mecc | 6 L | Tc | 6.7 | 100 (125) | 110 (138) | 22149 | 23015 | 16088 | 19305 | Not emiss. | 3400 | 1130 | 1800 | ~ 1755
GS NEF130 | 130 | mecc | 6 L | Taa | 6.7 | 104 (130) | 114 (143) | 23304 | 24171 | 16975 | 20370 | Stage II | 3400 | 1130 | 1800 | ~ 1795
GS NEF160 | 160 | mecc | 6 L | Taa | 6.7 | 128 (160) | 141 (176) | 25037 | 25904 | 17924 | 21509 | Stage II | 3400 | 1130 | 1800 | ~ 1845
GS NEF170 n | 170 | mecc | 6 L | Taa | 6.7 | 136 (170) | 149,6 (187) | 25480 | 26433 | 18265 | 21918 | Not emiss. | 3400 | 1130 | 1800 | ~ 1860
GS NEF200 n | 200 | mecc | 6 L | Taa | 6.7 | 160 (200) | 176 (220) | 28167 | 29033 | 20540 | 24648 | Not emiss. | 3400 | 1130 | 1800 | ~ 1880
GS NEF200 | 200 | C.R. | 6 L | Taa | 6.7 | 160 (200) | 176 (220) | 28889 | 29755 | 20517 | 24620 | Stage II | 3400 | 1130 | 1800 | ~ 1900
GS CURSOR250 n | 250 | C.R. | 6 L | Taa | 8.7 | 200 (250) | 220 (275) | 39173 | 40473 | 28145 | 33774 | Not emiss. | 3750 | 1430 | 2100 | ~ 3075
GS CURSOR250 | 250 | C.R. | 6 L | Taa | 8.7 | 200 (250) | 220 (275) | 42371 | 41408 | 28730 | 34476 | Stage II | 3750 | 1430 | 2100 | ~ 3075
GS CURSOR300 n | 300 | C.R. | 6 L | Taa | 8.7 | 240 (300) | 264 (330) | 47794 | 48274 | 33800 | 40560 | Not emiss. | 3900 | 1350 | 2130 | ~ 3120
GS CURSOR300 | 300 | EUI | 6 L | Taa | 10.3 | 240 (300) | 264 (330) | 48726 | 49496 | 35133 | 42159 | Stage II | 4850 | 1630 | 2500 | ~ 3450
GS CURSOR350 | 350 | EUI | 6 L | Taa | 12.9 | 280(350) | 308 (385) | 49689 | 50459 | 35542 | 42650 | Stage II | 4850 | 1630 | 2500 | ~ 3600
GS CURSOR400 | 400 | EUI | 6 L | Taa | 12.9 | 320 (400) | 352 (440) | 52963 | 53926 | 39065 | 46878 | Stage II | 4850 | 1630 | 2500 | ~ 3745
GS CURSOR500 n | 500 | EUI | 6 L | Taa | 12.9 | 400(500) | 440(550) | 65000 | 66734 | 47743 | 57291 | Not emiss. | 4850 | 1630 | 2500 | ~ 3900
1) Основная электрическая мощность (PRIME): Максимально допустимая мощность при переменных нагрузках на неограниченный период работы. Средняя мощность за 24 часовой отрезок времени не должна быть выше 80% от указанной мощности между предписанными интервалами обслуживания и при стандартных окружающих условиях. 10%-ная перегрузка доступна только на 1 час каждые 12 часов работы.
2) Резервная электрическая мощность (STAND-BY): Максимально допустимая мощность на 500 часов работы в год со средним коэффициентом загрузки в 90% от указанной мощности. Перегрузка недопустима.
3) Система впрыска топлива: | [5 empty] | 3) Тип подачи воздуха:
М - Механический | [5 empty] | NA - Атмосферное
ECR - Система Common Rail | [5 empty] | TC - Турбокомпрессор
EUI - Электрическая насос форсунка | [5 empty] | TAA - Турбокомпрессор с промежуточным охлаждением
прайс-лист 2018

## Открытые
Открытые станции - 400 В / 50 Гц - 4-х полюсные
Модель электростанции | Мощность | Система врыска | Кол-во цилиндров | Наддув (3) | Объём двигателя | Мощность |  | Ручной запуск | Автомат | Без панели |  | Экологический класс |  |  |  | Масса
| основная |  |  |  |  | 1500 об/мин | [6 empty] | Габаритные размеры
| кВА |  |  |  |  | Prime (1) | Stand-by (2) | Розница | Розница | Дилер | Розница |  | мм
[6 empty] | кВт (кВА) | кВт (кВА) |  |  | Euro |  |  | Д | Ш | В | кг.
GE F3230 MA.R980 | 30 | mecc | 4 L | n.a. | 3.2 | 24 (30) | 26,5 (33) | 11569 | 11976 | 7842 | 9411 | Stage II | 1833 | 730 | 1416 | ~ 590
GE F3240 MA.R980 | 40 | mecc | 4 L | Tc | 3.2 | 32 (40) | 35 (44) | 11976 | 12546 | 8515 | 10218 | Stage II | 1833 | 730 | 1416 | ~ 635
GE F3250 MA.R980 | 50 | mecc | 4 L | Taa | 3.2 | 40 (50) | 44 (55) | 12546 | 13158 | 8944 | 10733 | Stage II | 1833 | 730 | 1416 | ~ 730
GE NEF45 MA.R980 | 45 | mecc | 4 L | n.a. | 4.5 | 36 (45) | 40 (50) | 12550 | 13100 | 8827 | 10592 | Not emiss. | 2303 | 730 | 1285 | ~ 852
GE NEF50 M.R980 | 50 | mecc | 4 L | n.a. | 4.5 | 40 (50) | 44 (55) | 12143 | 12424 | 8502 | 10202 | Stage II | 2303 | 730 | 1285 | ~ 853
GE NEF60 MA.R980 | 60 | mecc | 4 L | n.a. | 4.5 | 48 (60) | 53 (66) | 13597 | 14147 | 9659 | 11591 | Stage II | 2303 | 730 | 1322 | ~ 886
GE NEF75 MA.R980 | 75 | mecc | 4 L | Tc | 4.5 | 60 (75) | 66 (82) | 14009 | 14567 | 9939 | 11926 | Not emiss. | 2303 | 730 | 1322 | ~ 902
GE NEF80 M.R980 | 80 | mecc | 4 L | Tc | 4.5 | 64 (80) | 70,4 (88) | 13768 | 14326 | 9747 | 11696 | Stage II | 2303 | 730 | 1322 | ~ 903
GE NEF85 MA.R980 | 85 | mecc | 4 L | Tc | 4.5 | 68 (85) | 75 (94) | 15296 | 15732 | 10654 | 12784 | Stage II | 2303 | 730 | 1475 | ~ 1130
GE NEF100 MA.R980 | 100 | mecc | 4 L | Taa | 4.5 | 80 (100) | 88 (110) | 15667 | 16107 | 10953 | 13143 | Not emiss. | 2303 | 730 | 1475 | ~ 1160
GE NEF120 M.R980 | 120 | mecc | 4 L | Taa | 4.5 | 96 (120) | 105,6 (132) | 16467 | 16935 | 10803 | 12964 | Not emiss. | 2303 | 730 | 1475 | ~ 1160
GE NEF125 M.R980 | 125 | mecc | 6 L | Tc | 6.7 | 100 (125) | 110 (138) | 18859 | 19353 | 12958 | 15066 | Stage II | 2800 | 780 | 1423 | ~ 1300
GE NEF130 MA.R980 | 130 | mecc | 6 L | Taa | 6.7 | 104 (130) | 114 (143) | 19353 | 19847 | 12922 | 15506 | Stage II | 2800 | 780 | 1423 | ~ 1315
GE NEF160 MA.R980 | 160 | mecc | 6 L | Taa | 6.7 | 128 (160) | 141 (176) | 19977 | 20475 | 13400 | 16080 | Not emiss. | 2800 | 780 | 1423 | ~ 1440
GE NEF170 M.R980 | 170 | mecc | 6 L | Taa | 6.7 | 136 (170) | 149,6 (187) | 19673 | 20172 | 13172 | 15807 | Not emiss. | 2800 | 780 | 1423 | 1440
GE NEF200 M.R980 | 200 | mecc | 6 L | Taa | 6.7 | 160 (200) | 176 (220) | 23400 | 24007 | n.a. | n.a. | Stage II | - - | - - | - - | ~ - -
GE NEF200 EA.R980 | 200 | C.R. | 6 L | Taa | 6.7 | 160 (200) | 176 (220) | 24440 | 24934 | 16302 | 19562 | Not emiss. | 2800 | 780 | 1423 | ~ 1570
GE CURSOR250 ED.R990 | 250 | C.R. | 6 L | Taa | 8.7 | 200 (250) | 220 (275) | 31200 | 31807 | 19263 | 23115 | Stage II | 3020 | 1055 | 1690 | ~ 1950
GE CURSOR300 ED.R990 | 300 | EUI | 6 L | Taa | 10.3 | 240 (300) | 264 (330) | 39498 | 40083 | 27190 | 32627 | Stage II | 3020 | 1055 | 1690 | ~ 2500
GE CURSOR350 EA.R990 | 350 | EUI | 6 L | Taa | 12.9 | 280(350) | 308 (385) | 41245 | 41825 | 28499 | 34199 | Stage II | 3526 | 1101 | 1858 | ~ 2650
GE CURSOR400 EA.R990 | 400 | EUI | 6 L | Taa | 12.9 | 320 (400) | 352 (440) | 43225 | 43455 | 30014 | 36017 | Stage II | 3530 | 1286 | 1939 | ~ 2780
GE CURSOR500 ------- | 500 | EUI | 6 L | Taa | 12.9 | 400 (500) | 440 (550) | 59128 | 59360 | 41910 | 49646 | Not emiss. | 3530 | 1286 | 1939 | ~ 2800
1) Основная электрическая мощность (PRIME): Максимально допустимая мощность при переменных нагрузках на неограниченный период работы. Средняя мощность за 24 часовой отрезок времени не должна быть выше 80% от указанной мощности между предписанными интервалами обслуживания и при стандартных окружающих условиях. 10%-ная перегрузка доступна только на 1 час каждые 12 часов работы.
2) Резервная электрическая мощность (STAND-BY): Максимально допустимая мощность на 500 часов работы в год со средним коэффициентом загрузки в 90% от указанной мощности. Перегрузка недопустима.
3) Система впрыска топлива: | [5 empty] | 3) Тип подачи воздуха:
М - Механический | [5 empty] | NA - Атмосферное
ECR - Система Common Rail | [5 empty] | NA - Атмосферное
EUI - Электрическая насос форсунка | [5 empty] | TC - Турбокомпрессор
М - Механический | [5 empty] | TAA - Турбокомпрессор с промежуточным охлаждением
прайс-лист 2018